## Case 4
VÒNG TUA RPM | CÔNG SUẤT ( HP) | MÔ MEN XOẮN ( N.m) | BSFC ( g/kW.h) | CO Acc MoleFrac ( %) | HC Acc MoleFrac ( ppm) | Nox Acc MoleFrac (ppm)
800 | 11.7971 | 105.008 | 326.222 | 4.3964 | 277.815 | 512.266
1000 | 15.5284 | 110.577 | 306.311 | 4.4885 | 281.71 | 544.173
1500 | 25.5519 | 121.302 | 286.927 | 4.4357 | 291.198 | 666.495
2000 | 37.5933 | 133.849 | 276.276 | 4.4498 | 296.167 | 725.109
2500 | 47.4812 | 135.244 | 273.062 | 4.5053 | 298.253 | 763.462
3000 | 57.1816 | 135.728 | 273.63 | 4.4735 | 302.369 | 826.766
3500 | 67.7206 | 137.781 | 276.64 | 4.5019 | 304.027 | 861.385
4000 | 79.5858 | 141.681 | 277.007 | 4.5168 | 305.033 | 888.016
4500 | 89.6733 | 141.901 | 279.019 | 4.5306 | 308.091 | 916.056
5000 | 96.9736 | 138.108 | 282.937 | 4.5427 | 307.922 | 947.76
5500 | 103.588 | 134.117 | 286.307 | 4.5264 | 305.775 | 984.303
6000 | 106.227 | 126.072 | 296.357 | 4.5366 | 310.992 | 1037.65
6500 | 110.582 | 121.146 | 300.588 | 4.5405 | 312.551 | 1074.72
7000 | 112.916 | 114.866 | 305.25 | 4.5322 | 313.18 | 1102.33
7500 | 108.489 | 103.006 | 317.258 | 4.588 | 314.151 | 1119.83
8000 | 104.366 | 92.8979 | 330.486 | 4.6244 | 311.554 | 1112.93
Cycle | 300 |  |  | Set | Press | Tem
average cell | 33 |  |  | Set 1 | 1 | 24
Fuel | E15 - Xăng 85%/Ethanol 15% |  |  | Set 2 | 1.05 | 60
|  |  |  | Set 3 | 1.5 | 200